## REKAPITULACIJA - SVEUKUPNO
PRILOG 2. TROŠKOVNICI
I. REKAPITULACIJA RADOVA
| Pregled troškovnika | Ukupni iznos u eurima
A | GRAĐEVINSKI RADOVI | 0
B | ELEKTROINSTALACIJSKI RADOVI | 0
C | INSTALACIJA MEHANIČKE VENTILACIJE | 0
| UKUPNO: | 0
| PDV 25% | 0
| SVEUKUPNO: | 0

## I. REKAP. GR.
REKAPITULACIJA GRAĐEVINSKIH RADOVA
| Pregled troškovnika | Ukupni iznos u eurima
A. | GRAĐEVINSKI RADOVI:
A.01. | PRIPREMNI RADOVI | 0
A.02. | RUŠENJA | 0
A.03. | GRAĐEVINSKI RADOVI | 0
A.04. | IZOLATERSKI RADOVI | 0
A.05. | KERAMIČARSKI RADOVI | 0
A.06. | GIPSKARTONSKI RADOVI | 0
A.07. | STOLARSKI RADOVI | 0
A.08. | SOBOSLIKARSKI RADOVI | 0
A.09. | BRAVARSKI RADOVI | 0
A.10. | KANALIZACIJA | 0
| UKUPNO: | 0
| PDV 25% | 0
| SVEUKUPNO: | 0

## A.01. PRIPREMA
A | GRAĐEVINSKI RADOVI
A.01. | PRIPREMA
| Opis predmeta nabave | Jedinica mjere | Količina stavke | Cijena stavke u € (bez PDV) | Ukupna cijena stavke u € (bez PDV)
|  | A | B | C | D (BxC)
1. | Urediti, održavati za dogovoren rok trajanja radova kao i uređivati gradilište i ponovno uspostavljanje terena u prijašnje stanje uključujući uklanjanje nečistoće, sa sljedećim radovima, koji moraju biti uračunati u paušalnu cijenu: - mjesto za skladištenje i rad - rasvjeta gradilišta - skladišni prostor, radionica, spremište, natkriveni prostor - strojevi, uređaji Za cijelo vrijeme gradnje prema vremenskom planu projekta. Gradilište mora biti uređeno sukladno odredbama Zakona o zaštiti na radu sukladno elaboratu uređenja gradilišta te se moraju sprovoditi mjere zaštite na radu.
|  | paušalno | 1 | 0 | 0
2. | Zaštita svih površina i prostorija koja nisu predmet zahvata. U zaštitu uključit potrebne ograde PVC folije te kartone. Ova stavka pokriva sve radove rušenja te grubih zidarskih radova kao što je izrada žbuke, cementog estriha, obrade vanjskih i unutarnjih špaleta. U stavku predvidjetu zaštitu svi komunikacijskih puteva van predmetnog zahvata (stubište, ulazni prostori zgrade,vrata susjednih kabineta i sl.)
|  | paušalno | 1 | 0 | 0
| UKUPNO: |  |  |  | 0

## A.02. RUŠENJE
A | GRAĐEVINSKI RADOVI
A.02. | RUŠENJE
| Opis predmeta nabave | Jedinica mjere | Količina stavke | Cijena stavke u € (bez PDV) | Ukupna cijena stavke u € (bez PDV)
|  | A | B | C | D (BxC)
1. | Iznos starog zatečenog namještaja i raznih kutija sa deponiranim otpadom iz poduma, s utovarom na kamion i odvozom na gradsku deponiju. U cijenu je uključen sav potreban rad kao i svi vertikalni i horizontalni transporti.
|  | h | 40 | 0 | 0
2. | Razbijanje betonskog poda na dijelu hodnika u podrumu u dubini cca 15 cm. Razbijanje se vrši ručno, odvoz ruševnog materijala na gradilišnu deponiju. Obračun po m3
|  | m3 | 1 | 0 | 0
3. | Demontaža postojećih drvenih vrata i drvenih rešetka iznad njih, veličine 1,52x 1,80 m. Utovar na kamion te odvoz na gradsku planirku.
|  | kom | 1 | 0 | 0
4. | Otucanje postojeće žbuke zidova hodnika i stubišta sa čišćenjem fuga između cigli, sav ruševni materijal odvesti na gradilišnu planirku. Stavka uključuje utovar otpada u PVC vreće, iznos i utovar na kamion. U cijenu je uključen sav potreban rad i materijal. Obračun po m2.
|  | m2 | 39 | 0 | 0
5. | Bušenje otvora fi 250mm u nosivom zidu podruma debljine 80 cm za prolaz ventilacijske cijevi
|  | kom | 1 | 0 | 0
| UKUPNO: |  |  |  | 0

## A.03. GRAĐENJE
A | GRAĐEVINSKI RADOVI
A.03. | GRAĐENJE
| Opis predmeta nabave | Jedinica mjere | Količina stavke | Cijena stavke u € (bez PDV) | Ukupna cijena stavke u € (bez PDV)
|  | A | B | C | D (BxC)
1. | Na mjestu hodnika (razbijena betonska podloga) gdje se isti upušta za 15 cm u odnosu na postojeću razinu podruma, potrebno je iskopati dubine 15 cm, potojeći zemljani materijal. Ako u istom bude šljunka frakcije veće od 40 mm isti upotrijebiti, kao podloga za novu ploču. Sav iskopani materijal otpremiti u PVC vrečama na gradilišnu deponiju.
|  | m3 | 1.2 | 0 | 0
2. | Dobava, razastiranje i nabijanje sloja krupnog šljunka kao podloga na koju će se izvoditi nova betonska podloga. Zbijenost podloge Me ≤ 50MN/m2.
|  | m3 | 0.5 | 0 | 0
3. | Izrada betonske podloge u podrumu u visini od 10 cm, betonom kao "C 25/30" ili jednakovrijedno armiran mrežom "Q 257" ili jednakovrijedno. Gornja površina treba da je zaglađena, na istu postavlja se hidroizolacija.
|  | m3 | 1 | 0 | 0
4. | Dobava, te postava (izvedba) zatvaranja postojećih otvora i niša u budućoj garderobi iz "siporex" blokova. Blokovi debljine min. 10 cm, montiraju se ljepljenjem "pur" pjenom za zidanje.
|  | m2 | 8 | 0 | 0
5. | Žbukanje zidova stubišta i hodnika s otučenom žbukom iz opisa stavke u radovima rušenja. Impregnacija otprašenih ciglenih zidova, te izvedba grube i fine žbuke uz rabiciranjem spoja sa okolnom površinom alkalno otpornim staklenim "rabitz" pletivom što ulazi u cijenu, širine rabica min. cca 20 cm. Izvodi se nakon položene instalacije ili druge ugrađene opreme.
|  | m2 | 39 | 0 | 0
6. | Dobava te postava staklene mrežice na postojeće zidove podruma. Postojeća žbuka se inpregnira te potom nanosi građevinsko ljepilo debljine cca. 2,0 mm, po čitavoj površini. U takav svježi sloj ljepila utiskuje se staklena mrežica (100 gr.). Drugi, zaštitni sloj, ljepila nanosi se nakon min. 24 sata, uz završno zaglađivanje. Radove odobrava i ovjerava nadzorni inženjer. Količina je pretpostavljena, a konačni obračun prema dužini i poprečnom presjeku šliceva, na osnovi upisa nadzornog inženjera u građevinski dnevnik.
|  | m2 | 50 | 0 | 0
7. | Temeljito čišćenje postojećih stepenica prema podrumu, od eventualnih masnoća. Gazišta i čela brusiti, očistiti od brusne prašine. Polirati zaštitnim sredstvom za poliranje prirodnog kamena, kao "platinum, hidrex" ili jednakovrijedno, polirati i premazati proizvodom kao koji odabere nadzorni inženjer i naručitelj. Poliranje treba izvesti točno prema uputstvu odabranog sredstva.
| stepenica dimenzije min. 30 cm x 18 cm, dužine min 1,7 m. | kom | 12 | 0 | 0
| UKUPNO: |  |  |  | 0

## A.04. IZOLATERSKI RADOVI
A | GRAĐEVINSKI RADOVI
A.04. | IZOLATERSKI RADOVI
| Opis predmeta nabave | Jedinica mjere | Količina stavke | Cijena stavke u € (bez PDV) | Ukupna cijena stavke u kn (bez PDV) | Ukupna cijena stavke u € (bez PDV)
|  | A | B | C | D (BxC) | D (BxC)
HIDROIZOLACIJE
1. | Dobava materijala i izrada hidroizolacije hidroizolacijskim polimercementnim premazom kao "Plastivo 200" ili jednakovrijedno.
Hidroizolaciju izvesti na cijeloj površini poda i vertikalno uz zidove do visine min.30 cm, u svim prostorima koji se uređuju.
U stavci uključena obrada hidroizolacije oko prodora instalacija i ugradbene opreme do vodonepropusnosti uz primjenu tipskih obujmica, manžeta i prirubnica.
Sve izvedeno prema specifikaciji i uputama proizvođača po ovlaštenom izvršitelju uz garanciju proizvođača i na radove ugradnje.
| pod | m2 | 51 | 0 | 0 | 0
| zidovi | m | 32.5 | 0 |  | 0
| armirajuća traka - spoj poda i zida | m | 37 | 0 |  | 0
| UKUPNO: |  |  | 0 | E10 | 0

## A.05. KERAMIKA
A | GRAĐEVINSKI RADOVI
A.05. | KERAMIČARSKI RADOVI
| Opis predmeta nabave | Jedinica mjere | Količina stavke | Cijena stavke u € (bez PDV) | Ukupna cijena stavke u € (bez PDV)
|  | A | B | C | D (BxC)
1. | Dobava i polaganje unutarnjih podnih porculanskih pločica, I. klase, dimenzije min. 30x30 cm, kvalitete kao "Marazzi" ili jednakovrijedno, mat izvedba u boji po izboru naručitelj. Pločice polagati prema shemi polaganja (odnosno prema uputi nadzornog inženjera). Pločice lijepiti fleksibilnom ljepilom na podlogu, po sistemu reška na rešku (3 mm). Po postavi opločenja sve reške fugirati, perivom masom za fugiranje, kao proizvod "Mapei ultracolor" ili jednakvrijedno. Obratiti pažnju na spoj podnog sifona i pločica.
| pod pločice | m2 | 50 | 0 | 0
| pod rad i vezni materijal | m2 | 50 | 0 | 0
| sokl pločice | m | 60 | 0 | 0
| sokl rad i vezni materijal | m | 60 | 0 | 0
| KERAMIČARSKI RADOVI UKUPNO: |  |  |  | 0

## A.06. KNAUF
A | GRAĐEVINSKI RADOVI
A.06. | GIPSKARTONSKI RADOVI
| Opis predmeta nabave | Jedinica mjere | Količina stavke | Cijena stavke u € (bez PDV) | Ukupna cijena stavke u € (bez PDV)
|  | A | B | C | D (BxC)
1. | Dobava i ugradba osnovnog i spojnog materijala, te izrada i montaža spuštenog stropa od "armstrong" ploča:
montaža rubnih profila, glavnih i poprečnih profila
U cijeni stavke je uračunata izrada otvora za ravjetna tijela, te dobava i ugradba tipskih revizionih otvora.
visina do konstrukcije stropa min. cca 1,90 m
|  | m2 | 8 | 0 | 0
| UKUPNO: |  |  |  | 0

## A.07. STOLARSKI RADOVI
A | GRAĐEVINSKI RADOVI
A.07. | STOLARSKI RADOVI
| Opis predmeta nabave | Jedinica mjere | Količina stavke | Cijena stavke u € (bez PDV) | Ukupna cijena stavke u € (bez PDV)
|  | A | B | C | D (BxC)
NAPOMENE veličinu vrata izmjeriti na licu mjesta.
Vrata se izvode iz PVC profila, boje po izboru investitora. Vratna krila opremiti s 3 petlje, po krilu, bravom s ključem, štitom i kvakom. Nakon montaže vrata po potrebi potrebno je izvesti zaštitne lajsne od istog materijala kao i vrata.
Radionički nacrt dati na uvid i potvrdu naručitelju i nadzornom inženjeru.
1. | Izrada, dobava i postava jednokrilnih zaokretnih vrata. Vrata boje po izboru projektanta. Dimenzije min. 80/175 cm.
|  | kom | 1 | 0 | 0
2. | Izrada, dobava i postava dvokrilnih vrata. Vrata boje po izboru projektanta. Dimenzije min. 90+50/175 cm.
|  | kom | 1 | 0 | 0
| UKUPNO: |  |  |  | 0

## A.08. SOBOSLIKARSKI RADOVI
A | GRAĐEVINSKI RADOVI
A.08. | SOBOSLIKARSKI RADOVI
| Opis predmeta nabave | Jedinica mjere | Količina stavke | Cijena stavke u € (bez PDV) | Ukupna cijena stavke u € (bez PDV)
|  | A | B | C | D (BxC)
1. | Ličenje zidova i stropova podruma u bijeloj boji.
U cijenu uračunati pripremu podloge premazom primera, zaglađivanje "glet" mase u dva sloja bez obzira na vrstu podloge, završno brušenje. U cijenu uračunati sva potrebna kitanja trajnoelastičnim kitom (spoj različitih materijala, uglovi, fuge, dilatacije i sl.).
| zidovi | m2 | 110 | 0 | 0
| stropovi | m2 | 70 | 0 | 0
2. | Bojanje plinske cijevi u garderobi. Uključuje prethodnu potrebitu obradu brusnim papirom, temeljnu boju, te bojanje cijevi lakom na sintetičkoj osnovi. Obračun po dužnom metru cijevi. | m | 5.7 | 0 | 0
| UKUPNO: |  |  |  | 0

## A.09. BRAVAR
A | GRAĐEVINSKI RADOVI
A.09. | BRAVARSKI RADOVI
| Opis predmeta nabave | Jedinica mjere | Količina stavke | Cijena stavke u € (bez PDV) | Ukupna cijena stavke u € (bez PDV)
|  | A | B | C | D (BxC)
1. | Izmjera te izrada i montaža "inox" rešetke kod stubišta zatvaranje motora za otsis. Rešetka veličin min. 60 x 45 cm. Prije izrade iste uzeti mjere na licu mjesta. Rešetku učvrstiti s vijcima za zid. | kom | 1 | 0 | 0
| UKUPNO: |  |  |  | 0

## A.10. KANALIZACIJA
A | GRAĐEVINSKI RADOVI
A.10. | KANALIZACIJA
| Opis predmeta nabave | Jedinica mjere | Količina stavke | Cijena stavke u € (bez PDV) | Ukupna cijena stavke u € (bez PDV)
|  | A | B | C | D (BxC)
1. | Zamjena postojećeg vodoravnog razvoda u prostoru buduće garderobe iz profila Ø 110 u profil Ø 50. U cijenu uračunati kompletan rad sa svim pratećim dijelovima. Postojeće elemente odnesti na gradilišnu deponiju. | m | 5 | 0 | 0
2. | Dobava te postava podnog sifona u podu hodnika, te spoj na upojni zdenac. Izmjeru uzeti na licu mjesta u daljenost do postojećeg zdenca. Profil odvodne cijevi Ø 50. U cijenu uračunati kompletan rad i materijal.
| sifon | kom | 1 | 0 | 0
| cijev Ø 50 | m | 3 |  | 0
| UKUPNO: |  |  |  | 0

## B. ELEKTROINSTALACIJSKI
B | ELEKTROINSTALACIJSKI RADOVI
| Opis predmeta nabave | Jedinica mjere | Količina stavke | Cijena stavke u € (bez PDV) | Ukupna cijena stavke u € (bez PDV)
|  | A | B | C | D (BxC)
B.1. | PRIPREMNI RADOVI
1. | Demontaža postojeće nepotrebne ili dotrajale električne instalacije | komplet | 1 |  | 0
2. | Troškovi odvoza demontirane opreme i materijala na deponij u krugu do 20 km, uključujući i troškove deponiranja uz izdavanje potvrda, ili zbrinjavanje opreme na lokaciju prema zahtjevu naručitelja. | komplet | 1 |  | 0
NAPOMENA: Prije davanja ponude izvršitelj je dužan utvrditi izvedeno stanje na licu mjesta.
| UKUPNO ad.B.1. |  |  |  | 0
B.2. | ELEKTROENERGETSKA INSTALACIJA
B.2.1. | ELEKTRIČNA RASVJETA
Napomena: U sve stavke električne rasvjete uključena je dobava i montaža
1. | Nadgradna LED vodotijesna svjetiljka za montiranje na strop s kućištem od polikarbonata, pokrov od UV stabiliziranog polikarbonata, simetrična distribucija svjetlosti, ukupne snage 10 W, svjetlosnog toka 1561 lm, efikasnost svjetiljke 15,61 lm/W, boje svjetlosti 4000K, CRI >80, dimenzije: 662 x 96 x 111 mm, predspojna naprava ECG on/off, temperatura okoline od -25°C do +35°C, životnog vijeka 75.000 h pri (L80/B50), stupanj zaštite IP66, otpornost na udarce IK10 kao tip "Northcliffe Barat LED1x1600 G237 vT830 PC/PC OP LT80" ili jednakovrijedno | kom | 9 |  | 0
2. | Nadgradna LED svjetiljka za montiranje na strop s kućištem od čelika, opalni PMMA difuzor, simetrična distribucija svjetlosti, ukupne snage 18 W, svjetlosnog toka 1620 lm, efikasnost svjetiljke 90 lm/W, boje svjetlosti 4000K, CRI >80, dimenzije: 360 x 360 x 106 mm, predspojna naprava ECG on/off, temperatura okoline od -15°C do +35°C, životnog vijeka 40.000 h pri (L80/B50), stupanj zaštite IP44, otpornost na udarce IK02 kao tip "Northcliffe Pavo P LED1x1600 D516 T840" ili jednakovrijedno | kom | 3 |  | 0
3. | Stropno rasvjetno tijelo protupanične rasvjete, Zaštite IP65, kućišta izrađenog od bijelog polikarbonata s transparentnim polikarbonatnim pokrovom i pleksiglasom, širokokutna optika, dimenzija 269x144 x42mm (+/-5%), 220÷240VAC/50÷60Hz napajanje, elektronička predspojna naprava s vlastitim napajanjem, s inverterom za nužnu rasvjetu u pripravnom modu rada i hermetički zatvorenom (LiFEPO4) baterijom autonomije 3h. Udaljenost uočavanja VD 24m. Instalirane max. snage sustava rasvjete 6W, svjetlosnog toka minimalno 190lm kao tip "Intelight VELLA LED SO 150 SA 3H AT IP65" ili jednakovrijedno | kom | 2 |  | 0
4. | Dobava, montaža i spajanje rasvjetnih sklopki, komplet sa priborom i materijalom:
| - jednopolna sklopka 10 A, IP44, nazidna | kom | 2 |  | 0
5. | Dobava i polaganje cijevi te dobava i uvlačenje vodiča za rasvjetu, rasvjetne sklopke te spajanje na obližnji postojeći strujni krug opće i sigurnosne rasvjete:
| - NYM-J 3x1,5 | m | 50 |  | 0
| - PNT ø23 | m | 40 |  | 0
6. | Ostali nespecificirani instalacijski materijal i pribor (razvodne kutije i sl.) | komplet | 1 |  | 0
| UKUPNO ad.B.2.1. |  |  |  | 0
B.2.2. | ELEKTRIČNE PRIKLJUČNICE I PRIKLJUČCI:
1. | Dobava, montaža i spajanje šuko priključnica, komplet sa svim potrebnim priborom i materijalom:
| - 1f priključnica šuko 16 A, IP 44, nadžbukna | kom | 2 |  | 0
2. | Dobava i polaganje cijevi te dobava i uvlačenje PVC vodiča za priključnice te spajanje na obližnji postojeći strujni krug priključnica:
| - NYM-J 3x2,5 | m | 20 |  | 0
| - PNT ø29 | m | 20 |  | 0
3. | Ostali nespecificirani instalacijski materijal i pribor (razvodne kutije i sl.) | komplet | 1 |  | 0
| UKUPNO ad.B.2.2. |  |  |  | 0
| UKUPNO ad. B.2. |  |  |  | 0
B.3. | OSTALO
1. | Svi pripremno-završni radovi, sav potreban pribor, alat i skele, prenosi po gradilištu, čišćenje gradilišta, odvoz viška neupotrebljivog materijala na deponij, te radovi i usluge za druge izvoditelje | komplet | 1 |  | 0
2. | Ispitivanje instalacije i izdavanje protokola o:
- razina rasvjetljenosti sigurnosne i opće rasvjete
- efikasnosti zaštite od indirektnog dodira
- otpor izolacije
- otpor uzemljenja
|  | komplet | 1 |  | 0
3. | Izrada dokumentacije izvedenog stanja u tri primjerka | komplet | 1 |  | 0
| UKUPNO ad. B.3.: |  |  |  | 0
| SVEUKUPNO ad.B. |  |  |  | 0
| PDV 25% |  |  |  | 0
| SVEUKUPNO: |  |  |  | 0

## C. MEHAN.VENT.
C | INSTALACIJA MEHANIČKE VENTILACIJE
| Opis predmeta nabave | Jedinica mjere | Količina stavke | Cijena stavke u € (bez PDV) | Ukupna cijena stavke u € (bez PDV)
|  | A | B | C | D (BxC)
1. | Dobava i montaža kanalni ventilator, komplet s elastičnim priključcima motornom zaštitom, servisnom sklopkom i svim pričvrsnim, montažnim, brtvenim i instalacijskim materijalom potrebnim za dovođenje u potpuno pogonsko stanje. Upravljanje radom ventilatora je putem sklopke /vatrodojave proizvod kao "Systemair" ili jednakovrijedno
| Ventilator tip kao "K 160 M Sileo" ili jednakovrijedno | kpl | 1 | 0 | 0
L = 200 m3/h
Dp = 200 Pa
Nel = 53W, U=220 V, I=0,23A
Lp= 38dB(A)
PxD= Ø 290/160
G (kg) =3,3
Upravljačka jedinica brzine kao "Systemair RE 1,5 5" ili jednakovrijedno
Servisna sklopka kao "Systmair REV-3POL/03" ili jednakovrijedno
Upravljačka jedinica kao "Systmair RETP 6" ili jednakovrijedno
Vremenski timer za ugradnju u RO
2. | Dobava i montaža rešetke za dobavu i odsis zraka, s regulacijskom žaluzinom predviđene za ugradnju u kanal, uključujući i ovjesni materijal, boja brušeni aluminij, dimenzija:
kao "Systemair NOVA-C-1-___x____-R1-H-AN
| 300/100" ili jednakovrijedno | kom | 2 | 0 | 0
3. | Dobava i montaža rešetke prestujavanje zraka, predviđene za ugradnju u metalno krilo vrata, uključujući i ovjesni materijal, boja brušeni aluminij, dimenzija:
kao "Systemair NOVA-D-1-___x____-AN
| 400/200" ili jednakovrijedno | kom | 1 | 0 | 0
4. | Dobava i montaža okruglog zračnog kanala i fazonski komadi za razvod zraka. Izrađeni od pocinčanog lima, komplet s bezbojnim silikonskim kitom, koljenima, redukcijama, T-komada, prelaznih komadima, ovjesom i sličnim priborom za međusobno povezivanje. U stavci su uključeni i fazonski komadi. Debljine limova kanala prema "DIN 24145" ili jednakovrijedno.
| Ø 160 | m | 25 | 0 | 0
| Ø 250 | m | 2 | 0 | 0
5. | Dobava i montaža aluminijske ispušne protukišne rešetke zaštićena mrežom od ptica i kukaca, za montažu na zid, komplet s protuokvirom za ugradnju. Isporučuje se u boji koju odredi glavni projektant, kao "Systemair IGC-BR" ili jednakovrijedno
| P = Ø 250 | kom | 1 | 0 | 0
6. | Građevinska pripomoć, s bušenjima, otvaranjem prodora za prolaz instalacija i ponovnim zatvaranjem u prvobitno stanje. U stavku uključeno skupljanje otpadnog materijala nastalog svim opisanim radovima, te odvoz i zbrinjavanje istog bez iznimke. | kpl. | 1 | 0 | 0
7. | Sitni potrošni i spojni materijal neophodan za ispravno izvođenje radova | kpl. | 1 | 0 | 0
8. | Transportni troškovi unutarnjeg i vanjskog transporta materijala i alata do mjesta ugradnje, te istovara i unutarnjeg transporta uvozne opreme. | kpl. | 1 | 0 | 0
9. | Potrebni elektro radovi na spajanju opreme od strane ovlaštenog servisera. | kpl. | 1 | 0 | 0
10. | Demontaža stakla nadsvjetla ulaznih vrata u podrum dimnezije min. cca 1,2x0,4m. Staklo je potrebno zbrinuti. Stavka obuhvaća dobavu i montažu pocinčanog lima dimenzije min. cca 1,2x,4m na mjestu demontiranog stakla. Točnu mjeru pocinčanog lima je potrebno izmjeriti na licu mjesta. | kpl. | 1 | 0 | 0
| UKUPNO ad. C. |  |  |  | 0
| PDV 25% |  |  |  | 0
| SVEUKUPNO: |  |  |  | 0